## 1
采购清单
序号 | 实训室名称 | 实训室功能 | 主要设备 |  |  |  | 备注 （设备设施含常用工具、量具等）
|  |  | 设备名称 | 设备参数/功能 | 数量 | 单位
1 | 智能焊接实训室（焊接操作区） | 机器人智能焊接，手工电弧焊，脉冲氩弧焊，气体保护焊，焊接结构生产等。 | 手工/氩弧焊机 | 1.输入电压： 380V±15，50～60Hz；2.输出电流调节范围（A）：15～315；3.直流脉冲频率（Hz）：0.5～400；直流脉冲占空比：10% ～90%；交流频率（Hz）：20 ～90；交流清理强度：10%～90%。 | 24 | 台 | 1.每台设备含：二次线、面罩、焊钳、氩弧焊焊枪、氩气表、瓷嘴、活动扳手、尖嘴钳、铈钨极等；2.IGBT-Max逆变技术、微电脑+DSP全数字化控制；最新焊接实训室全功能组合式焊接设备具备：交流方波、电弧手工、直流氩弧、脉冲氩弧及氩弧点焊、碳弧气刨等功能；3.需包含焊接设备后期焊接工艺软件升级，能及时掌握国内外最新的焊接工艺，达到教学及比赛要求；4.含自动变光焊接面罩（配相同设备数量）等；5.提供产品图片。
|  |  | 气体保护焊机 | 1.具有焊接参数自动存储、数据调取功能；2.输入电压：380V±15 50~60Hz；3.输出电流调节范围；（A）：30-350；4.电压调节范围（V）：10-405送丝方式:4轮驱动自动推送。 | 24 | 台 | 1.每台设备含：CO2表、导电嘴等；2.后期提供教学、比赛模块升级；3.满足二氧化碳、手工电弧、直流氩弧模块教学、比赛、培训要求；4.满足实芯/药芯碳钢及实芯/药芯不锈钢焊丝；5.需包含后期设备焊接工艺软件升级；6.具备多功能高速数据交换通讯接口，实现远程焊机功能及工艺升级功能等；7.提供产品图片。
|  |  | 焊接仿真系统 | 1.VR头显、多功能焊接配套软件、仿真计算系统、位置传感器及其计算系统等；2.处理器相当或优于I7-7700；显卡相当或优于GTX1060 ；内存≥8G；硬盘≥240GB；触摸屏尺寸≥23.8英寸，显示器分辨率≥1920*1080；3.2.1声道，模拟各类作业环境音效。 | 2 | 套 | 1.须具备普通电焊模拟操作训练系统、氩弧焊模拟操作训练系统、气体保护焊模拟操作训练系统和教师管理系统（数据服务器系统）等；2.主要功能：1）虚拟焊接实训设备焊接操作训练模拟器；2）虚拟焊接教师管理系统；3）焊接网络训练平台等；3.模拟器中的虚拟焊枪的移动、旋转必需与现实动作实时快速准确同步，整体操作同步，移动位移精度误差不得大于0.2mm等；4.提供产品图片。
|  |  | 焊接支架 | 三套夹头整体制作，无焊接；国赛专用；磷化喷砂处理导电性能好。 | 24 | 套 | 对标世赛及国赛标准,能满足焊接板的平、立、横、仰焊位和管的水平、垂直、45°固定焊的焊接，带高强螺栓；含数显游标卡尺、数显焊缝规尺等。
|  |  | φ125角磨机 | 空载转速12000转/分钟、输入功率710W、切片尺寸100mm | 24 | 台 | 每台设备含：5mm磨光片1000片、碳刷20个、切割片1000片、抛光片300片、钢丝碗刷20个等
|  |  | φ100角磨机 | 空载转速12000转/分钟、输入功率710W、切片尺寸100mm | 24 | 台 | 每台设备含：5mm磨光片1000片、碳刷20个等
|  |  | 直磨机 | 额度功率550W、额定转速9000-26700转 | 24 | 台 | 每台设备含：不同合金磨头各20个、笔形刷10把等
|  |  | 火焰切割机 | 切割速度50-750/mm/ min、切割厚度5-100mm、坡口角度0-45 | 2 | 台 | 每台设备含：氧气表5个、乙炔表5个、氧气乙炔带50米、1#割嘴50个、2#割嘴50个、3#割嘴50个、通针20个等
| 智能焊接实训室（铆工操作区） | 仿真建模，构件放样，钢结构件制作，结构件连接，钳工实训等。 | 手工/氩弧焊机 | （同上） | 12 | 台 | （同上）
|  |  | 气体保护焊机 | （同上） | 12 | 台 | （同上）
|  |  | 焊接支架 | 三套夹头整体制作，无焊接；国赛专用；磷化喷砂处理导电性能好。 | 12 | 套
|  |  | 液压剪板机 | 12*2500MM；易耗：含足够液压油、刀片 | 1 | 台 | 提供产品图片
|  |  | 液压折弯机 | 80T/2500；易耗：含足够液压油 | 1 | 台 | 提供产品图片
|  |  | 三辊卷板机 | 12*2000MM机械自动 | 1 | 台 | 提供产品图片
|  |  | 立式钻床 | 最大钻孔直径‌：φ25mm | 1 | 台 | 含不同规格钻头各5个等，提供产品图片
|  |  | 台式钻床 | 最大钻孔直径‌：12.7mm | 12 | 台 | 每台设备含不同规格钻头各5个等，提供产品图片
|  |  | 检测柔性平台 | 1200*2000*200mm | 1 | 套 | 含常用工具
|  |  | 装配柔性平台 | 1000*1200*200mm | 12 | 套 | 每台设备含常用工具
|  |  | 操作平台 | 1000*1200*800mm | 12 | 套 | 每台设备含常用工具
|  |  | 切割操作平台 | 600*800*800mm | 12 | 套 | 每台设备含切割面罩20个；含气割割枪10把、减压表10个、气体管道等
|  |  | φ125角磨机 | 空载转速12000转/分钟、输入功率710W、切片尺寸100mm | 12 | 台 | 每台设备含：5mm磨光片1000片、碳刷20个、切割片1000片、抛光片300片、钢丝碗刷20个等
|  |  | 手枪钻 | 夹头范围‌：0.8-10mm；配倒角器20个、不同丝锥各10个 | 12 | 台
|  |  | 直磨机 | 额度功率550W、额定转速9000-26700转 | 12 | 台 | 每台设备含：不同合金磨头各20个、笔形刷10把等
|  |  | 平口钳台 | 钳口宽度：150mm；配套钻床使用 | 12 | 台
|  |  | 台虎钳 | 200型 | 12 | 台 | 每台设备含活动扳手1把
|  |  | 钳工工作台 | 规格：1200长×1200宽×1300mm高（桌面800+防护网500）；台面：50mm木板，包覆1.5mm厚不锈钢。 | 12 | 套 | 每台设备含V形磁铁、大小直角磁铁、大小装配F钳、0-600mm 数显高度测量尺、1-600mm 数显游标卡尺、0-300mm 数显游标卡尺、1-150mm 数显角度尺、划针、样冲、钻头、丝锥等
2 | 机器人实训室 | 工业机器人安装与调试、操作与现场编程、系统集成，智能机器人装配，编程及维护等。 | 迎宾机器人 | 包括致迎宾词、导游功能、语音对话等。 | 2 | 台 | 每台设备含常用工具，提供产品图片
|  |  | 3D打印真人手办全彩扫描仪 |  | 1 | 套 | 每台设备含常用工具和不同打印材料，提供产品图片
3 | 公共安全技能体验室 | 生产事故案例展播、职业病防治、自救学习板块 | 主题形象墙 | 采用背发光3D字体拼成展馆名称，起到展示馆名，引导宾客的作用。 | 1 | 套 | 两个实训室（143.02㎡，143.12㎡）；供应商根据各区现有要求提供各区布局的设计方案以及所需动态设备具体参数等，能综合反应各区功能，达到真实体验效果。（三层平面图详见附件2）
|  |  | 3D导览系统 | 设置3D导览系统，参观者可采用触摸屏幕方式查看几大板块展项语音介绍、参观路线动态指引等内容。
|  |  | 职业健康体验区 | 常见职业病案例、劳动防护用品等体验设备或AR、VR技术等设备
|  |  | 自然灾害体验区 | 常见地震、洪水、泥石流等自然灾害方面等体验设备或AR、VR技术等设备
|  |  | 交通安全体验区 | 常见交通事故方面等体验设备或AR、VR技术等设备
|  |  | 消防安全体验区 | 1．火灾案例警示教育体验；2．灭火器的选择和使用；3．建筑消防联动；4．火灾成因试验台；5、煤气泄漏爆炸试验台；6．消防器材展示等消防安全方面等体验设备或AR、VR技术等设备
|  |  | 食品安全体验区 | 常见食品方面等体验设备或AR、VR技术等设备
|  |  | 建筑安全体验区 | 常见建筑方面等体验设备或AR、VR技术等设备
|  |  | 特种作业安全体验区 | 常见特种设备作业区涉及安全方面等体验设备或AR、VR技术等设备
|  |  | 环境安全体验区 | 常见生态，水、能源、矿产等资源，核辐射等体验设备或AR、VR技术等设备
|  |  | 信息安全体验区 | 常见网络、数据、隐私等方面安全体验设备或AR、VR技术等设备
|  |  | 公共卫生安全体验区 | 常见传染病、心肺复苏、外伤处理、中毒急救等方面安全体验设备或AR、VR技术等设备
|  |  | 家庭安全体验区 | 常见家庭防火、防盗、防触电及急救知识普及等方面安全体验设备或AR、VR技术等设备
|  |  | 心理安全体验区 | 常见心理健康、压力缓解及心理危机等方面安全体验设备或AR、VR技术等设备
|  |  | 工伤事故伤害体验区 | 1．安全鞋防砸体验装置；2．安全帽撞击体验设备；3．模拟触电体验装置；4．机械伤害体验装置；5．钢丝绳体验；6．安全带体验装置；7．搬运重物体验设备；8．工伤事故隐患排查游戏一体机；9．结绳训练模块等方面安全体验设备或AR、VR技术等设备。
3 | 电子商务及网络直播运营实训室 | 以提高直播电商运营人才培养质量为目标，以培养学生直播电商运营综合技能为重点，促进院校直播电商相关专业发展提质培优，利于院校高质量发展。 | 实训教学系统承载平台 | 系统以直播活动的策划、推广、实施、复盘为核心，可对学生进行直播营销全过程的教学与实训。系统兼具仿真平台实训和教师在线教学双重功能，以直播营销策划、直播营销推广、直播营销实施、直播营销效果分析与优化等模块指导学生直播营销的技能实训。系统设计了直播效果标准评分表，辅助教师完成学生直播效果的评价。 1.技术及功能要求 (1)系统采用B/S架构设计，不需要安装客户端，通过浏览器访问，可支持基于校园网的应用。 (2)系统首页支持学生、教师使用不同的身份登录软件，不同的身份具有不同的操作权限。 (3)提供系统管理功能，教师用户采用实名制管理，教师账号保留与使用权限分开管理，允许多教师同时使用，分班管理。 (4)支持完整的教学过程管理功能，包括个人中心、班级管理、任务管理、作业评价、统计分析。 (5)教师用户的个人中心界面，要以图表或者排行的形式展现学生的实训成绩与完成数的分布，各任务完成的进度、不同任务成绩分析等。有明确的批阅指引，方便老师对学生提交的任务及时进行查看批阅。 (6)任务批阅界面支持分数、评语两种评价方式，支持自定义评语进行快捷批阅。 (7)▲教师端的统计分析提供按任务、学生两种形式的分析结果，采用图形和列表两种形式呈现。任务分析结果以进度和成绩的分析图为主，进度的主要分析要素是不同任务的完成率，成绩的分析图要体现出不同任务的成绩分布（最高分、最低分、平均分）。按学生进行分析的结果，以学生为变量，完成率和实训成绩为因变量，用图表或列表的形式展现出变量与因变量之间的关系。（需提供软件截图） (8)支持完整的实训学习管理以及模拟训练功能，包括个人信息管理、实训任务查看、提交等。 (9)学生端个人中心界面，要直观体现任务完成的进度、个人成绩、待完成的任务、同班同学的任务进度排行、成绩排行等信息。 (10)学生端对于不同的任务状态要明确标识出不同的标签，区分出已完成、未完成、已批阅，方便学生了解自己的实训完成情况。 (11)对于系统客观评分的任务提交后支持多次修改、重新上传。对于需要教师主观评分的任务，需要教师批阅后，方可修改。 (12)学生端与实训任务配套的教学资源与实训任务之间可在同一界面自由切换，随时查看。 2.内容要求 实训模块内容要求 （1）▲系统内实训的类型要涉及直播市场分析、直播策划、直播团队组建、直播产品选择、直播场景打造、直播推广、直播实施、直播复盘8大模块内容，实训不少于10个大任务。（需提供软件截图） （2）实训系统关联配套课程资源，每个实训任务都设置对应教学资源，一对一针对性引导实训，方便教师授课。 （3）▲系统内置的实训任务有明确的引导以及丰富案例。包括任务目标、任务背景、任务分析等内容，将整体任务颗粒化，每个任务按照步骤进行拆分，引导学生一步步克服困难，完成任务。（需提供软件截图） （4）▲提供Andriod端APP支持，可利用Andriod手机APP端进行直播任务，并支持直播实时录制。（需提供软件截图） （5）▲直播实施的实训任务中根据不同的商品自动推送不同的问题、干扰弹幕，支持弹幕互动。（需提供软件截图） （6）系统模拟直播开始时间、封面图、直播标题、直播简介、直播栏目设置等功能。 （7）▲直播APP中进行直播时由智能机器人自动发出不同的问题和干扰弹幕，支持福利抽奖、优惠券、秒杀推送、关注卡片、公告、粉丝推送、裂变优惠券、倒计时红包、投票等直播互动。（需提供软件截图） （8）系统支持多种直播推广方式，例如海报、软文、短视频、超级直播付费推广等。 （9）系统支持对线上直播间进行信息设置，包括欢迎语、屏蔽词、快捷短语以及信息卡，提升直播间的视觉效果。 （10）▲直播复盘时，系统提供了直播相关数据以及直播视频片段，可以进行直播数据分析以及视频的回顾分析，总结直播经验与教训。（需提供软件截图） 竞赛模块内容要求 （11）系统可进行优惠券管理，可创建店铺优惠券、商品优惠券、裂变优惠券，优惠券具有面额、使用门槛、发行量、限领数量等参数设置。 （12）▲系统具有互动面版，具有福利抽奖、优惠券、关注卡片、公告、裂变优惠券、倒计时红包、投票等互动功能，通过点击互动按钮即可为直播添加互动。（需提供软件截图） （13）▲系统可设置互动推送时间，系统可根据预设时间推动互动，也可以修改互动或删除互动,设置好的互动可以在APP端进行互动效果的展示。（需提供软件截图） （14）▲系统具有直播监控功能，具有实时数据大盘能够显示流量数据、成交数据、商品数据等数据。（需提供软件截图） （15）▲提供Andriod端APP支持，可利用Andriod手机APP端进行直播任务。（需提供软件截图） （16）▲APP端有商品购买页设置和直播实施两类实训。商品购买页设置需完成商品主图、商品价格、商品标题、优惠内容以及详情页的设置；直播实施需完成2款商品不少于10分钟的直播。（需提供软件截图） （17）APP内置的实训任务有明确的引导。包括直播注意事项、直播商品顺序等内容，引导学生一步步克服困难，完成任务。 （18）▲直播实施的实训任务中根据不同的商品自动推送不同的问题、干扰弹幕，学生需在规定的时间内回答粉丝提出的有效问题。（需提供软件截图） （19）▲系统具有竞赛管理功能，可设置竞赛的直播类型、直播次数、人物设定、直播产品、评分细则、评分方式、评分类型、统分方式等。（需提供软件截图） （20）▲系统商品库商品不低于70种，支持由老师从系统商品库中自行选择商品进行组合，让学生训练，同时也支持老师自行出题，导入系统，用于学生实训。（需提供软件截图） （21）2U机架式服务器，2个英特尔 至强 可扩展处理器Silver(银) 4210R 2.4GHz 10C(核) 13.75MB三级缓存 9.6 GT/s UPI 100W ，最大可支持2颗CPU，2个32GB TruDDR4 2933 MHz (1Rx4 1.2V) RDIMM内存，最大支持16个DDR4内存插槽,3块2.5" 1.2TB 10K SAS 12Gb 热插拔硬盘, 最大支持8个3.5"硬盘背板插槽，标配RAID 5350-8i PCIe 12Gbps阵列卡(无缓存，最大支持8个硬盘)支持RAID0/1/10/5/50，标配2个集成1GbE RJ-45网口(不支持10/100 Mb网络)(LOM卡)和1个管理网络端口，最大支持6个PCIe 3.0插槽，标配 1个550W白金级热插拔电源模块，最大支持2个，前置1个USB2.0(XClarity管理接口)，1个USB3.0接口，光通路诊断LED报警灯，工作温度5 °C - 45 °C（符合ASHRAE Class A4、A3、A2标准） | 1 | 台 | 直播电商技能训练区用于教学，可对学生进行直播营销全过程的教学与实训；每台设备含常用工具。
|  |  | 实训教学终端 | CPU：i7 14700F 内存：16G 显卡：RTX3060 硬盘：1T SSD | 30 | 套 | 直播电商技能训练区用于教学等
|  |  | 教学桌椅 | 1.单工位规格：≥长800mm*宽550mm*高750mm，误差±5%，钢木结构； 2.桌架为≥40*40mm方管，结实，桌面下设有走线槽，电源线、网线等从桌内走线，方便布线检修； 3.凳子规格：≥长320mm*宽240mm*高430mm，误差±5%，凳脚为25*25mm方管； | 30 | 套 | 直播电商技能训练区用于教学等
|  |  | 90寸智慧黑板 | 1、整机屏幕采用90英寸液晶屏，液晶显示屏幕采用工业级A规液晶面板，显示比例16:9，分辨率3840×2160，屏幕亮度≥350cd/m²，整机色域覆盖率（NTSC）≥105%，支持高色准，sRGB色彩△E≤1.5，可视角度≥178°，屏幕灰度等级≥256级；（提供具有CMA及CNAS认证标识的第三方检测机构权威检测报告） 2、★整机系统具备高清4K视频处理能力，4K 高清显示，使画面亮丽、清晰、流畅，保证显示效果；具有自动优化运动图像功能,可有效解决图像抖动问题；（提供具有CMA及CNAS认证标识的第三方检测机构权威检测报告） 3、★整机支持全通道4K显示，全通道OSD菜单及整机内置系统均支持4K图像显示；（提供具有CMA及CNAS认证标识的第三方检测机构权威检测报告） 4、整机屏幕采用直流背光源，保证显示画面无频闪，有效避免视觉疲劳，呵护师生用眼健康； 5、支持标准、生动、电影、柔和、显示器和游戏六种图像模式调节，支持自定义图像设置，可对亮度、对比度、饱和度、锐度进行更进一步调节设置； 6、整机能感应并自动调节屏幕亮度来达到在不同光照环境下的不同亮度显示效果，此功能可自行开启或关闭，支持多种护眼功能，可通过快捷菜单触控按键及前置物理按键进行护眼模式切换，护眼模式下，整机显示画面更加柔和，有效保护视力，全通道在书写或触控屏幕时，亮度自动降低，保护教师眼睛，触控或书写完成后亮度增加，适合观看； 7、★整机支持纸质护眼模式，可以在任意通道任意画面任意软件所有显示内容下实现画面纹理的实时调整，支持纸质纹理：牛皮纸、素描纸、水彩纸、水纹纸、宣纸，支持透明度调节；支持色温调节，纸质护眼模式下，显示画面各像素点灰度不规则，减少背景干扰；（提供具有CMA及CNAS认证标识的第三方检测机构权威检测报告） 8、整机采用全物理钢化玻璃，钢化玻璃表面硬度≥9H，有效保护屏幕显示画面，钢化玻璃厚度3.2mm，表面反射率≤3%，长期使用情况下面板磨损导致的雾度不超过1%，屏幕支持防眩光功能，透光率≥93%，光泽度≤8度； 9、整机具备至少6个前置物理按键，包括三合一电源按键、设置、音量+、音量-、护眼、录屏； 10、整机三合一电源按键，同一电源物理按键完成Android系统和Windows系统的开机、节能息屏/唤醒、关机操作；关机状态下按按键开机，开机状态下按按键实现节能息屏/唤醒，长按按键实现关机； 11、设备在不关闭整机电源的情况下可一键关闭或开启液晶屏背光，一键节能可降低整机功耗≥98%。（提供具有CMA及CNAS认证标识的第三方检测机构权威检测报告） 12、整机支持通过前置面板物理按键一键启动录屏功能，可将屏幕中显示的课件、音频内容与人声同时录制； 13、整机前置接口具备防撞防尘挡板设计，挡板采用转轴式翻转，防止接口在连接外接设备使用时与推拉黑板产生碰撞，造成设备损坏，同时有效避免粉尘堵塞接口；（提供具有CMA及CNAS认证标识的第三方检测机构权威检测报告） 14、侧置输入接口≥1路HDMI、≥1路RS232、≥2路USB接口、≥1路LAN接口；侧置输出接口≥1路音频输出、≥1路触控USB输出；前置输入接口≥3路USB接口（包含1路Type-C、2路USB）及≥1路麦克风接口；所有接口具备丝印标识； 15、★整机具备前置Type-C接口，可实现音视频输入，外接电脑设备经双头Type-C线连接至整机，即可把外接电脑设备画面投到整机上，同时在整机上操作画面，可实现触摸电脑的操作，无需再连接触控USB线，支持通过不带转换转置的外部线缆，实现外接电脑信号的接入显示，显示分辨率可达到4K@ 60Hz，可调用整机内置的摄像头、麦克风、扬声器，在外接电脑即可控制整机拍摄教室画面，支持通过U盘进行文件传输，支持65W快充，可以给教学平板、笔记本、手机等进行快速充电；（提供具有CMA及CNAS认证标识的第三方检测机构权威检测报告） 16、★整机内置无线传屏接收系统，无需外接接收器，无线传屏发射器与整机匹配后即可实现传屏功能，将外部电脑的屏幕画面及声音通过无线方式传输到整机上，整机内置全通道投屏功能，无需外接任何硬件设备（如传屏器等），即可在任意通道下快速实现无线投屏功能；（提供具有CMA及CNAS认证标识的第三方检测机构权威检测报告） 17、投屏响应时间≤3ms，在Windows和Mac OS系统下，支持触摸反向控制功能，可设置分屏显示模式为单分屏、双分屏、四分屏，支持将分屏画面内其中一个画面一键全屏显示，以及一键从全屏显示切回分屏，投屏时可在设备上进行中控操作，控制连接设备的投屏和退出，可对客户端进行授权管理；（提供具有CMA及CNAS认证标识的第三方检测机构权威检测报告） 18、整机内置非独立高清摄像头，摄像头与整机采用一体化设计，无任何可见外接线材及模块化拼接痕迹，可拍摄≥3200万像素数的照片，支持输出4K，支持输出摄像头视场角≥135度且水平视场角≥120度画面；（提供具有CMA及CNAS认证标识的第三方检测机构权威检测报告） 19、★整机内置8阵列麦克风，采用非独立外扩展形式，不占用整机设备端口，可用于对教室环境音频进行采集，麦克风拾音距离≥12m，（提供具有CMA及CNAS认证标识的第三方检测机构权威检测报告） 20、OPS搭载Intel 酷睿系列 i5 或以上CPU;内存：8GB或以上配置;硬盘：256 GB或以上SSD固态硬盘。 21、整机内置2.2声道扬声器，其中20W全频音频单元2个，10W高频音频单元2个，额定总功率不低于60W，支持标准、音乐、新闻、电影、游戏、用户六种音效模式调节，扬声器在100%音量下，可做到1米处声压级≥88db，10米处声压级≥73dB；（提供具有CMA及CNAS认证标识的第三方检测机构权威检测报告） 22、整机内置NFC功能，支持搭配具有NFC功能的手机、平板，通过接触即可实现手机、平板与大屏的连接并同步手机、平板的画面到设备上，无需其它操作设置，支持不少于4台手机、平板同时连接并显示； 23、整机内置无线网卡，在Android/Windows下可实现Wi-Fi连接、AP热点发射及BT蓝牙连接功能，Wi-Fi及AP热点支持频段2.4GHz/5GHz，Wi-Fi制式支持IEEE 802.11 a/b/g/n/ac/ax，支持版本Wi-Fi6，Wi-Fi和AP热点工作距离≥12m，整机无线模块支持IEEE802.11i（WPA和WPA2)、WAP1，确保连接安全性，连上WIFI后支持生成二维码分享WIFI网络； 24、★整机支持蓝牙Bluetooth 5.2标准，支持主动发现蓝牙外设从而连接（无需整机进入发现模式），支持连接外部蓝牙音箱播放音频；（提供具有CMA及CNAS认证标识的第三方检测机构权威检测报告） | 1 | 台 | 直播电商技能训练区用于教学
|  |  | 直播智能终端1 | 直播主机： 1、一体化双23.8寸高清屏操作，支持主播及运营同时使用，支持双摄像机配置，支持主播实训练习及产品特写同时直播，丰富直播内容和形式，增加观众的吸引力和满意度。 2、采用X86运行架构设计，配置Intel Comet Lake桌面版平台i5酷睿处理器，具有6个核心和12个线程，。 3、配置10系独立显卡，具有4G显存，提供更好的直播体验。 4、配置双DDR4高速内存和M.2 SSD固态硬盘，存储空间为16G+512G；双通道内存可以提高内存的带宽和吞吐量，提升系统的运行速度和多任务处理能力。 5、存储空间为16G+512G，可以存储大量的视频和文件，满足直播和娱乐的需求。 6、丰富的扩展接口：具备8个USB数据传输接口,4*USB3.0 4*USB2.0 ；丰富的音视频接口，包括1个HDMI视频输出,1个DVI视频输出,强大的WIFI及蓝牙性能:M.2 接口,支持802.11A/B/G AC,带宽:2.4G/160M 5.8G/480M,蓝牙4.0,支持RJ45 100M/1000M,稳定不掉包；可以与多种外部设备和网络进行连接和交互，扩展直播功能和场景。 7、双高清屏配置：23.8寸防蓝光专业护眼模式，可升降旋转，刷新率为75Hz IPS屏，具备178°广视角，分辨率为1920*1080，屏幕比例 16:9（宽屏），高清标准1080p（全高清）。 8、IPS屏幕可以提供宽广的视角范围，无论从哪个角度观看，都不会出现画面失真或颜色偏移。本产品的IPS屏幕具有178°的广视角，无论是横向还是纵向观看，都可以保持一致的对比度和亮度。可以提供快速的响应速度，无论是直播产品还是视频操作，都不会出现拖影或残影。 9、IPS屏幕可以提供优质的视觉效果和操作便利性，无论是直播还是娱乐，都可以享受高清画质和多功能操作。 10、IPS屏幕可以提供良好的耐用性和稳定性，本产品的IPS屏幕具有250cd/㎡的亮度，60Hz的刷新率，IPS屏幕具有250cd/㎡的亮度，60Hz的刷新率，IPS的面板类型，178/178°的可视角度，16.7M的显示颜色，99％的色域等参数，可以保证在不同的光线和温度条件下，显示出清晰、鲜艳、真实的画面。 11、本产品的双屏显示可以提供优质的视觉效果和操作便利性，保护主播的眼睛健康。本产品的双屏显示可以让主播在一个屏幕上直播自己的形象和声音，另一个屏幕上显示直播的内容和互动。本产品的双屏显示还可以让主播根据需要调整屏幕的高度、角度和方向，以适应不同的直播场景和需求。 12、配套：配套导播切控器、无线键鼠各一套。 数字化导播系统： 1、强大的数字导播：可通过一键操作，实现场景切换、直播贴片、多机位特写、产品信息展示、画中画等功能，满足多样化直播需求。 2、自定义对话框&提词器：可灵活调整对话框、提词器在直播屏的显示大小，适配不同的主播视野要求。 3、自定义导播切控器热键：可以通过对导播切控器自主设置，灵活定义不同热键，直达直播场景。 ▲4、具备手机切控功能，支持局域网内通过手机实时控制导播软件中素材场景及多机位切换，并支持上传素材到直播主机端。 5、具备绿幕抠像+沉浸式体验：专业绿幕实时抠像：可充分利用图片、视频、三维、VR等方式，实现虚拟场景的自由切换，打造专属直播间和品牌形象卖场。 ▲6、场控后台+主播直播一体化：一套设备同时满足主播和场控同时使用，即可实现主屏主播实时直播，副屏后台直播数据实时监控、产品卖点上链接、引流投放、与主播互动等功能。 7、多平台直播：兼容多平台直播，同步推流，无缝对接公域和私域直播渠道，借助视频云服务器，通过线下云展示终端，实现同步直播展现。 8、为保证系统的兼容性和拓展性，要求主机必须采用X86架构设计，要求本系统为原厂一体机。 9、支持适用于单张图像直播，也可支持图像幻灯片放映，循环或者顺序多张播放图片，适用于会议、教育类课件直播；支持实时动态捕捉摄像设备，可将摄像后的画面进行直播。 10、支持进行纯音频直播，支持实时动态捕捉电脑桌面的操作，电脑桌面中所有的操作均执行直播。 11、支持上传本地视频，并本地点播视频文件进行直播化处理；支持实时添加文字在直播窗口中。 12、支持添加多条点播视频文件进行直播，可设置视频顺序及播放行为；支持PPT、视频、图片任意添加。 13、实时的抠像技术：实时抠像，高品质色键效果，可对蓝色和绿色背景进行实时抠像，并且可以根据灯光进行容差高低值的微调已达到更佳效果。可针对4路实时信号同时进行抠像；且可以根据蓝箱的大小，进行裁切以实现无限蓝箱的效果。 14、提供多种虚拟场景，并可将虚拟场景与现场的真实表演无缝结合实现虚拟情景互动：实时抠像处理功能，提供机位缩放，可随意使用调节机位窗口大小、远近，不受蓝箱大小和摄像机的焦距限制。 15、视频录制：动态码流录制，格式文件，>10M码流录制。 16、要求系统支持虚拟微课功能，可以将实时拍摄的人物画面进行抠像并与PPT画面进行组合，PPT中可以实时显示操作者的批注，也可以将以上过程缩放，通过虚拟技术在画面的周围添加动态背景，还可以将整个虚拟板书微课的视频画面添加到三维的虚拟场景中录制。 17、系统支持各种主流直播平台对接、产品预设、蓝/绿背景一 键抠像、素材资源库、图文包装、特效处理、字幕叠加、直播、数据采集、本地录制、快速编辑、等应用功能于一体，是一个可广泛应用于视频的录制、直播、教学、导流等应用的实时视频包装直播系统。 18、系统提供所见即所得操作界面设计方式，软件操作界面集成最终合成预览画面，可在预览画面实时通过鼠标拖拽调整所有素材的位置及大小等。 19、系统提供产品预设功能，可根据产品的类型，提前预设各个产品模板，可预设的内容包括背景、前景、特效、产品资料、视频信号等，预设完成后，可保存为产品模板，后期使用时快速调用，模板内容可修改另存。 20、每个产品模板均可产品模板可新建或修改，通过鼠标右键即可对每个模板进行重命名或删除，上下调整模板顺序。 21、系统支持多层媒体素材之间的自由叠加，并可通过鼠标拖拽或者移动鼠标滚轮的方式实现对合成预览画面中媒体层素材的大小进行缩放；可通过鼠标拖动每个素材实现素材摆放位置任意的调整；可叠加的媒体素材数量不受限制。 22、系统支持对各输入媒体层进行编辑功能，可以进行大小比例编辑，可通过上下左右方向进行调整大小。支持在合成预览画面中，鼠标单击指定的图层素材后，即可出现对该素材进行红框提示，自动跳出该图层素材可编辑属性，并快速对素材内容进行修改调整。 23、系统提供应用程序捕捉模块，支持第三方应用程序捕捉功能，可加载各种第三方应用程序（如PPT、WORD、EXCEL、3DMAX、浏览器等），并作为媒体层素材，与输入信号实现实时同屏呈现，满足操作培训类应用需要。应用程序捕捉的信号窗口，可通过鼠标调整在屏幕上的显示位置和显示窗口大小。 24、每个媒体层素材均提供显示开启/关闭显示功能，可通过鼠标一键开启或者关闭显示某一个素材。系统提供输入裁切功能，可实时调整输入信号的显示范围，去除红/蓝/绿背景以外的区域。 25、系统可以指定视频码率、帧率、音频码率等进行录制；录制格式支持MP4、MKV、FLV、AVI、MOV等录制格式选择，录制帧率从20到30等可选。可设置音频延迟时间。 26、系统提供提词功能，可在系统软件界面中直接打开提词软件，并加载本地硬盘中的.txt文稿内容，根据排版顺序逐条显示于合成画面前。支持在使用过程中根据需要通过鼠标实时调整字幕条在屏幕所处位置，并通过鼠标实现字幕放大/缩小，以及前后条切换操作。提词功能所加载的字幕不显示在最终录制下来的视频画面中。 28、系统提供横屏/竖屏两种合成方式切换，横屏方式采用 16:9画幅比例，支持电脑及手机横屏直播；竖屏方式采用 9:16 画幅比例，直播输出后，支持手机端竖屏全屏观看。 29、系统提供产品预设功能，可根据产品的类型，提前预设各个产品模板，可预设的内容包括背景、前景、特效、产品资料、视频信号等，预设完成后，可保存为产品模板，后期使用时快速调用，模板内容可修改另存。 30、每个产品模板均可进行新建或修改，上下调整模板顺序。系统支持对多个产品模板进行编组，根据产品类型，设定分组，并对分组统一进行排序、重命名等管理。 | 10 | 台 | 直播电商技能训练区用于教学等
|  |  | 高清摄像机 | 1、500万SONY高清晰度传感器，水平分辨率为1100TVL，低噪场高信噪比、宽动态高清摄像机。 2、内置ISP3.0 3D降噪高性能的影像处理器，集成最新ISP影像处理算法，具备影像3A处理（自动曝光、自动白平衡和自动聚焦）性能；3D降噪等级可设置为自动和1-5等级。 3、10倍光学变焦直播专业镜头组：具备10x光学放大镜头，67.5度无畸变 F1.76~F3.0。 ▲4、搭配多点动态TOF激光对焦辅助传感器，动态极速稳定对焦。 5、支持UVC1.0标准协议，视频信号输出支持USB2.0 : MJPG/YUY2格式，可输出9：16的竖屏分辨率，包括1080x1920、720x1280，HDMI：1080P及720P。 6、内置多功能菜单调节，具备红外遥控或手动设置功能，可以根据环境任意调节。 | 10 | 台 | 直播电商实战区用于10个直播间实训，为学生带来沉浸式的AI直播实践体验；每台设备含常用工具，提供产品图片。
|  |  | 有线话咪 | 1.驻极体电容心形指向性话筒，工作电流5V / 100mA-230mA，频率响应：20Hz-20KHz 2.电脑录音采样/比特率：最大48kHz/24 位，灵敏度：-2dBFS(1kHz 时为1V/Pa) 3.噪声（RMS)：-59dBFS，兼容性：Windows / mac / OS/PS4 4.最大声压级：97dBSPL(1kHz/THD+N 1%) 5.信噪比 （耳机3.5/32欧）61dB(1KHz/THD+N 1%) 6.具备静音，控制，麦克风增益调节，耳机监听、耳机音量调节等功能 7.LED灯光：8色可调（单色+RGB) 8.具备Windows / mac PC端可编程软件，USB/Type-c 双接口连接线，使用PC/Mac端的Maono Link控制软件，进行麦克风高级音频设置等调节，实时调整麦克风各种功能和状态，扩展声音体验 9.三合一多功能旋钮 一键解决静音 增益 监听调节 10.DM30麦克风配备控制声音动态范围的专业压缩器技术，限制收录音频的动态范围，强大的超低噪声变压器技术能有效降低环境音等干扰。 11.搭载专业收音限制器技术，智能调控信号强度，自动调节音量过大导致的声音失真爆音，激情时刻声音输出依旧稳健。 12.麦克风采用多功能旋钮按键，一键控制增益，调整麦克风收音距离;长按切换调节监听耳机音量;短按一键静音，轻松操作随心控制。 13.麦克风角度可调，金属加重减震底座设计，底部配备亲肤防滑硅胶，有效降低敲击和碰撞引起的振动稳定传输。 | 10 | 套 | 直播电商实战区用于12个直播间实训，为学生带来沉浸式的AI直播实践体验；每台设备含常用工具。
|  |  | 直播补光灯1 | 1.桌面式增亮式补光灯，双灯套装，第二代LED常亮型补光灯，柔光灯功率： 15W/24V/0.6-1.2A； 色温：3000K-7000K可选，冷光-冷暖光-暖光3种光效随意调 ；侧面发光技术，不伤眼。 2.全屏补光无死角，五官更立体，三色温，9档亮度，一键切换。 3.高显指Ra>95，高清真还原真实色彩。 4.90°可调，可自由调节，前后拉伸远近可调，满足各种角度需求。 | 10 | 套 | 直播电商实战区用于12个直播间实训，为学生带来沉浸式的AI直播实践体验等
|  |  | 抠像绿幕 | 1.订制抠像绿幕，2M*2M 折叠式专业抠像绿幕，可调高度，便携式包装。 2.平整加厚不透光，颜色纯正抠像干净 3.无需安装提拉即可使用 4.铝合金轻薄外壳，防损设计特有双气压杆支撑转轴结构，使幕布升降稳定可在任意高度停留，随意调整可视面积。 | 10 | 套 | 直播电商实战区用于10个直播间实训，为学生带来沉浸式的AI直播实践体验等
|  |  | 直播专用桌 | 专业订做，配有8口接线板，配套两张宽口坐椅。 桌子： 1.采用25mm厚E1级环保实木颗粒板制作，按照在中国的全名,应该是实木颗粒板。其有关的国家政策规范为:国家标准 GB/T 4897-2015《刨花 板》。 中华人民共和国国家标准——刨花板(Particle board) 本标准参照采用国际标准 ISO8201975《刨花板定义和分类》;ISO9247 1989《人造板密度的测定》;ISO94251989《人造板含水率的测定》。桌面边缘采用1.0mm环保胶水PVC同色封边。桌面配有1000*80mm铝合金穿线盖美观，使用寿命长，结实，抗氧化性能高。桌下配有一条1000mm长线槽，其材质为优质冷轧钢经水洗除油除锈，冲压，高温烤漆等工艺制成。烤漆工艺可使颜色喷涂更均匀，经高温烤制后不含甲醛地等有害气体，漆面不易脱落。线槽形状为U型带整体冲压印花，美观更实用。2.桌架：材质为优质冷轧钢折叠成型，焊接打磨，水洗去油除锈，再经喷涂高温烤漆等工艺制成，截面尺寸为30*60mm矩形，水平面为60mm增大其受力面积使桌子整体更加牢固。桌架外形的形状为两边口字型加上面H型结构，底部安装有塑胶可调节脚，可随意调节整体高度或应对地面不平整做出调整。 3.整体尺寸为1600*1000*750mm 椅子： 椅子外层主面料为环保透气网布机器精准裁剪，耐脏污，易擦洗，透气舒适，坐垫为高科技透气海绵机械精密切割，回弹性能高，透气性强不闷热。靠背是由abs高强度环保工程塑料制作，韧性强承重性能优越，无异味，不含有害气体。五金部分为加厚钢管数控弯制而成，外表采用水洗除锈，磷化，数控喷涂高温烤漆等工艺制作。整体设计完全符合人体工程学设计，靠背，坐垫及弯管角度均经过严格计算实验。 | 10 | 套 | 直播电商实战区用于10个直播间实训，为学生带来沉浸式的AI直播实践体验；每台设备含常用工具。
|  |  | 直播智能终端2 | 直播主机： 1、55寸一体机，支持主播及运营同时使用，支持双摄像机配置，支持主播实训练习及产品特写同时直播。 2、支持双摄像机配置，支持主播及产品特写同时直播，丰富直播内容和形式，增加观众的吸引力和满意度。 3、核心主机：采用X86运行架构设计，集成式设计，高清大屏+高性能主机，配置Intel 桌面平台i7酷睿处理器， 4G独显，支持NVENC硬编码，双DDR4高速内存,M.2 SSD，配置存储16G+512G。配置Intel Comet Lake桌面版平台i7酷睿处理器，。 4、配置独立显卡，具有超大显存，可以实现高清画质和流畅体验的同时，降低CPU的负载和功耗,提供更好的直播体验。 5、配置双DDR4高速内存和M.2 SSD固态硬盘，存储空间为16G+512G，双通道内存可以提高内存的带宽和吞吐量，提升系统的运行速度和多任务处理能力。DDR4内存相比DDR3内存，具有更高的频率，更低的电压，更低的延迟，更高的稳定性。 6、存储空间为16G+512G，可以存储大量的视频和文件，满足直播和娱乐的需求。读写速度远超传统的硬盘驱动器。 7、大底支架，配置双云台和安装支架，可调高度，带滚轮，支持横屏/竖屏显示切换，支持双摄像机灵活安装机位，水平和垂直方向灵活调整。 8、丰富的扩展接口：具备6个USB数据传输接口,4*USB3.0 2*USB2.0；丰富的音视频接口，包括1个HDMI输出,1个DP输出，强大的WIFI及蓝牙性能:M.2 接口,可以与多种外部设备和网络进行连接和交互，扩展直播功能和场景。 9、高清屏配置：55寸高清大屏采用可升降旋转设计，可根据主播的身高和姿势进行调节。它具有178°广视角，可让主播看到更多的画面内容和观众反馈。 10、使用大底支架采取双摄像机安装支架设计，可调节高度，带有滚轮，便于移动和固定位置。支持横屏/竖屏显示模式切换，支持双摄像机灵活安装在不同的机位上，可在水平和垂直方向上进行灵活调整，以适应不同的直播场景和角度。 11、IPS屏幕可以提供宽广的视角范围，无论从哪个角度观看，都不会出现画面失真或颜色偏移。本产品的IPS屏幕具有178°的广视角，无论是横向还是纵向观看，都可以保持一致的对比度和亮度。可以提供快速的响应速度，无论是直播产品还是视频操作，都不会出现拖影或残影。 12、本产品的双屏显示可以提供优质的视觉效果和操作便利性，保护主播的眼睛健康。本产品的双屏显示可以让主播在一个屏幕上直播自己的形象和声音，另一个屏幕上显示直播的内容和互动。本产品的双屏显示还可以让主播根据需要调整屏幕的高度、角度和方向，以适应不同的直播场景和需求。 13、配套导播切控器、无线键鼠各一套。 数字化导播系统： 1、强大的数字导播：可通过一键操作，实现场景切换、直播贴片、多机位特写、产品信息展示、画中画等功能，满足多样化直播需求。2、自定义对话框&提词器：可灵活调整对话框、提词器在直播屏的显示大小，适配不同的主播视野要求。3、自定义导播切控器热键：可以通过对导播切控器自主设置，灵活定义不同热键，直达直播场景。▲4、具备手机切控功能，支持局域网内通过手机实时控制导播软件中素材场景及多机位切换，并支持上传素材到直播主机端。5、具备绿幕抠像+沉浸式体验：专业绿幕实时抠像：可充分利用图片、视频、三维、VR等方式，实现虚拟场景的自由切换，打造专属直播间和品牌形象卖场。▲6、场控后台+主播直播一体化：一套设备同时满足主播和场控同时使用，即可实现主屏主播实时直播，副屏后台直播数据实时监控、产品卖点上链接、引流投放、与主播互动等功能。7、多平台直播：兼容多平台直播，同步推流，无缝对接公域和私域直播渠道，借助视频云服务器，通过线下云展示终端，实现同步直播展现。 8、为保证系统的兼容性和拓展性，要求主机必须采用X86架构设计，要求本系统为原厂一体机。9、支持适用于单张图像直播，也可支持图像幻灯片放映，循环或者顺序多张播放图片，适用于会议、教育类课件直播；支持实时动态捕捉摄像设备，可将摄像后的画面进行直播。10、支持进行纯音频直播，支持实时动态捕捉电脑桌面的操作，电脑桌面中所有的操作均执行直播。11、支持上传本地视频，并本地点播视频文件进行直播化处理；支持实时添加文字在直播窗口中。 12、支持添加多条点播视频文件进行直播，可设置视频顺序及播放行为；支持PPT、视频、图片任意添加。 13、实时的抠像技术：实时抠像，高品质色键效果，可对蓝色和绿色背景进行实时抠像，并且可以根据灯光进行容差高低值的微调已达到更佳效果。可针对4路实时信号同时进行抠像；且可以根据蓝箱的大小，进行裁切以实现无限蓝箱的效果。 14、提供多种虚拟场景，并可将虚拟场景与现场的真实表演无缝结合实现虚拟情景互动：实时抠像处理功能，提供机位缩放，可随意使用调节机位窗口大小、远近，不受蓝箱大小和摄像机的焦距限制。15、视频录制：动态码流录制，格式文件，>10M码流录制。16、要求系统支持虚拟微课功能，可以将实时拍摄的人物画面进行抠像并与PPT画面进行组合，PPT中可以实时显示操作者的批注，也可以将以上过程缩放，通过虚拟技术在画面的周围添加动态背景，还可以将整个虚拟板书微课的视频画面添加到三维的虚拟场景中录制。17、系统支持各种主流直播平台对接、产品预设、蓝/绿背景一 键抠像、素材资源库、图文包装、特效处理、字幕叠加、直播、数据采集、本地录制、快速编辑、等应用功能于一体，是一个可广泛应用于视频的录制、直播、教学、导流等应用的实时视频包装直播系统。 18、系统提供所见即所得操作界面设计方式，软件操作界面集成最终合成预览画面，可在预览画面实时通过鼠标拖拽调整所有素材的位置及大小等。19、系统提供产品预设功能，可根据产品的类型，提前预设各个产品模板，可预设的内容包括背景、前景、特效、产品资料、视频信号等，预设完成后，可保存为产品模板，后期使用时快速调用，模板内容可修改另存。20、每个产品模板均可产品模板可新建或修改，通过鼠标右键即可对每个模板进行重命名或删除，上下调整模板顺序。 21、系统支持多层媒体素材之间的自由叠加，并可通过鼠标拖拽或者移动鼠标滚轮的方式实现对合成预览画面中媒体层素材的大小进行缩放；可通过鼠标拖动每个素材实现素材摆放位置任意的调整；可叠加的媒体素材数量不受限制。 22、系统支持对各输入媒体层进行编辑功能，可以进行大小比例编辑，可通过上下左右方向进行调整大小。支持在合成预览画面中，鼠标单击指定的图层素材后，即可出现对该素材进行红框提示，自动跳出该图层素材可编辑属性，并快速对素材内容进行修改调整。23、系统提供应用程序捕捉模块，支持第三方应用程序捕捉功能，可加载各种第三方应用程序（如PPT、WORD、EXCEL、3DMAX、浏览器等），并作为媒体层素材，与输入信号实现实时同屏呈现，满足操作培训类应用需要。应用程序捕捉的信号窗口，可通过鼠标调整在屏幕上的显示位置和显示窗口大小。24、每个媒体层素材均提供显示开启/关闭显示功能，可通过鼠标一键开启或者关闭显示某一个素材。系统提供输入裁切功能，可实时调整输入信号的显示范围，去除红/蓝/绿背景以外的区域。 25、系统可以指定视频码率、帧率、音频码率等进行录制；录制格式支持MP4、MKV、FLV、AVI、MOV等录制格式选择，录制帧率从20到30等可选。可设置音频延迟时间。26、系统提供提词功能，可在系统软件界面中直接打开提词软件，并加载本地硬盘中的.txt文稿内容，根据排版顺序逐条显示于合成画面前。支持在使用过程中根据需要通过鼠标实时调整字幕条在屏幕所处位置，并通过鼠标实现字幕放大/缩小，以及前后条切换操作。提词功能所加载的字幕不显示在最终录制下来的视频画面中。28、系统提供横屏/竖屏两种合成方式切换，横屏方式采用 16:9画幅比例，支持电脑及手机横屏直播；竖屏方式采用 9:16 画幅比例，直播输出后，支持手机端竖屏全屏观看。29、系统提供产品预设功能，可根据产品的类型，提前预设各个产品模板，可预设的内容包括背景、前景、特效、产品资料、视频信号等，预设完成后，可保存为产品模板，后期使用时快速调用，模板内容可修改另存。 30、每个产品模板均可进行新建或修改，上下调整模板顺序。系统支持对多个产品模板进行编组，根据产品类型，设定分组，并对分组统一进行排序、重命名等管理。 | 2 | 套 | 直播电商实战区用于12个直播间实训，为学生带来沉浸式的AI直播实践体验等，提供产品图片。
|  |  | 无线话咪 | 1、全新降噪，1拖2，领夹式无线话咪耳机； 2、内置麦克风频率响应 80Hz-16kHz ； 3、最大声压级 100dBSPL(1kHz@1m) ； 4、信噪比 82dB ； 5、电源 内置锂聚合物电池（350mA/37V发、收发1块）； 6、音频输入 3.5mmTRS插头领夹麦克风(发射器)； 7、音频输出 3.5mmTRS插孔(接收器)； 8、WM820无线麦采用专业降噪技术，强力防干扰告别啸叫和杂音； 9、采用360环绕音不遗漏声音的每个细节，保证音准，升级2.4GHz传输技术实现低延迟； 10、大容量理电池标准续航6小时以上，支持边充边用； | 2 | 套 | 直播电商实战区用于12个直播间实训，为学生带来沉浸式的AI直播实践体验
|  |  | 直播补光灯2 | 1.210W高亮度集成LED补充灯+65CM柔光球双灯套装 2.功率: 210W，显色指数: 95，光通量: 24000LM 裸灯照度: 1M:5500Lx 2M:1500Lx 3M:800Lx 3.色温: 5600K，光源: COB灯珠LED集成模组，调光范围: 10%-100%4.带有液晶屏，内置静音风扇，专业测试低于18分贝，内置温度传感器。5.遥控: 99通道2.4G无线遥控，遥控距离:≧30米6.外壳采用航空铝材质，保荣卡口设计，外形尺寸: 130*230*365mm。7.电源: AC100-240V 50/60Hz8.显色指数高达95以上，R9高达90，TLCI (Qa) 高达90以上，这意味着它的光色品质已经对摄影机和人眼都做了优化，使得被摄物体色彩更丰富、细节更准确从饱和度到色相的准确程度得到大大提升。9.二代圆形灯芯 光照更柔和COB灯珠 均匀细密排放，无可视闪屏无蓝光伤害，闪烁频率>120赫兹 10.强劲散热系统，智能控温，静音散热，高效散热温度控制保护，使用更持久航空铝合金机身，360°全景补光，高清美颜，无级调节 | 2 | 套 | 直播电商实战区用于2个VIP直播间实训，为学生带来沉浸式的AI直播实践体验
4 | 茶艺实训室 | 各种茶具认识，玻璃杯冲泡，紫砂壶冲泡，盖碗冲泡等实训。 | 茶艺设备 | 提供产品图片 | 20 | 套 | 含净水直饮机、1台电脑一体机、2台教室立式空调机、1套无线调频扩音系统、1套数字调音台、1套无线话筒、20张1500*800*720mm 仿红木一体式茶桌、120个茶凳440*930*930 、4组博古架（放茶器用）及各类茶器、30套红茶、30套绿茶、30套花茶、30套乌龙茶，调饮茶规范茶艺教具（参照国赛标准），15套教具、5套茶席教具、2组存茶冰柜、2组茶叶展示柜、样品茶叶、50套男女茶艺服装等
|  |  | 40型茶叶滚筒杀青机 | 连续式烘干+杀青两用，滚筒直径40㎝，电力 | 1 | 台 | 提供产品图片
|  |  | 茶叶揉茶机（揉捻机） | 电动全自动，300，半不锈钢，标准高速纯铜 | 1 | 台 | 含：5层折叠架+5个106公分五孔簸箕=总高度1米，提供产品图片
|  |  | 茶叶烘焙提香机 | 双开门110公分不锈钢筛16层 | 1 | 台 | 含：5个直径1.5米的竹编软簸箕，提供产品图片
|  |  | 手工炒茶锅 | 无极调温，18斤铁锅，木桶，底座 | 1 | 台
|  |  | 全自动红茶发酵机 | 七层全不锈钢红茶发酵机尺寸1130*1100*2040mm 电压220v加热元件电热丝加热功率6.0kw加热组数1组功率85w风机电机转速2200rpm电压220v | 1 | 台 | 提供产品图片
|  |  | 全自动农残检测仪 | 显示屏7英寸触摸屏 试剂位置/试剂针3个/6个(3个备用)，清洗功能可自动清洗试剂管路避免试剂污染，试剂盒配套试剂存放盒可整体取出存储容量存储容量达12万，条数据接口USB接口，网线接口比色皿容量0-4.5ml打印功能内置热敏打印机 | 1 | 台 | 提供产品图片
|  |  | 自动水分快速测定仪 |  | 1 | 台 | 提供产品图片
|  |  | 12层茶叶烘干/提香机 | 茶品型号：12层提香机，烘盘直径50cm,烘盘个数：12个，加热功率：4.2kw,烘培产量10-50斤/次，产品尺寸155*77*94cm | 1 | 台
|  |  | 全套茶叶qs认证检测设备仪器套装 |  | 1 | 台 | 提供产品图片
|  |  | 鲜叶冷藏保鲜设备 | 2680mm860mm905mm | 1 | 台
|  |  | 炒茶锅及配套工具 | 包括炒茶锅、揉捻席、分级筛、簸箕等 | 2 | 套
|  |  | 鲜叶萎凋设备 | 1100*1100*1000mm | 1 | 套
|  |  | 茶叶分装机 |  | 1 | 台
|  |  | 茶叶塑封机 | 1100*600*670MM | 1 | 台
|  |  | 茶叶抽真机 | 干湿两用 | 1 | 台
|  |  | 审评设备 | 茶叶感官审评干湿平台各10台，精制茶审评套装10套，毛茶审评套装10套，乌龙茶审评套装10套，不包括叶实样等 | 1 | 套 | 提供产品图片
5 | 非遗文化实训室 | 苴却砚（构图设计，刀法练习，铭文训练，打磨操作等） | 工作台 | 长1.5米，宽1米；不锈钢桌，桌面铺0.5cm胶垫 | 5 | 台
|  |  | 超力王牙机雕刻机 |  | 5 | 台 | 每台设备配不同型号的常用雕刻工具
|  |  | 苴却石 | 不同规格，大小，常用苴却石 | 1 | 套
|  |  | 125角磨机 | 空载转速12000转/分钟、输入功率710W、切片尺寸120mm | 5 | 台 | 每台设备含：5mm磨光片500片、碳刷20个、切割片500片、钢丝碗刷20个等
|  |  | 直棒小电磨 |  | 5 | 台
|  |  | 手提切割机 |  | 5 | 台 | 每台设备含：120切割片200片、125切割片200片、钢丝碗刷20个等
|  |  | 抛光机 |  | 5 | 台 | 每台设备含：5mm抛光片300片、钢丝碗刷20个等
|  | 彝绣 | 服装展示模特 | 男、女不同风格彝绣服饰展示 | 1 | 套
|  |  | 陈列展示柜 | 含彝族不同展件，达到可赠送或出售的小挂件 | 1 | 套
|  |  | 桌椅 |  | 20 | 套
|  |  | 绷架 | 含绣绷1.0米，绷櫈，各色线等物品 | 10 | 套
6 | 美容、美发、美甲实训室 |  | 美容床 | 185CM*70CM专业美容床 | 15 | 张
|  |  | 美容放大镜灯 |  | 15 | 个
|  |  | 美容蒸汽机 | 冷、热两喷 | 15 | 个
|  |  | 美容凳（美容、美发、化妆同用） | （带轮子、可升降） | 15 | 把
|  |  | 美容推车 | （三层 大号或中号） | 15 | 个
|  |  | 带线插线板 | 符合国标的220V三位五孔+三位二孔 | 15 | 个
|  |  | 消毒柜 | 中号2个 | 2 | 个
|  |  | 产品桌 | 长条桌，2个，尺寸约：1m*2m | 2 | 张
|  |  | 水槽 | （有冷热水、上下水功能） | 2 | 套
|  |  | 热水器 |  | 1 | 个
|  |  | 挂钟 | 直径60㎝ | 1 | 个
|  |  | 电子倒计时 |  | 15 | 个
|  |  | 大垃圾桶 |  | 2 | 个
|  |  | 小垃圾桶 |  | 15 | 个
|  |  | 床罩 | 185CM*70CM | 15 | 个
|  |  | 床单 | 185CM | 15 | 张
|  |  | 浴巾 | 长1米 | 15 | 张
|  |  | 条巾 | 长1米 | 15 | 张
|  |  | 凳套 |  | 15 | 张
|  |  | 床旗 |  | 15 | 张
|  |  | 被套 | 120CM*180CM | 15 | 张
|  |  | 美容枕 | 25CM*45CM | 15 | 个
|  |  | 枕套 | 30CN*50CM | 15 | 张
|  |  | 洁面巾 | 一次性洁面巾 | 15 | 包
|  |  | 面盆 | 小号塑料面盆 | 15 | 个
|  |  | 酒精喷雾 | 消毒用 | 15 | 个
|  |  | 抽纸巾 |  | 15 | 盒
|  |  | 工具箱 | 三层工具箱 | 15 | 个
|  |  | 调膜碗 | 调面膜使用 | 15 | 个
|  |  | 调膜棒 |  | 15 | 个
|  |  | 医用棉签 |  | 15 | 把
|  |  | 棉片及特殊用品 |  | 15 | 盒
|  |  | 答题纸、笔 | 1套=A4纸2包，笔30支 | 15 | 套
|  |  | 化妆镜台落地镜台 | 高197CM宽77CM厚13CM，化妆、美发两项目同用 | 15 | 套
|  |  | 靠背椅 | 美甲、化妆、美发共用坐 | 30 | 套
|  |  | 美甲桌 | 长条桌（40*70） | 10 | 张
|  |  | LED灯 | 照明使用 | 10 | 盏
|  |  | 光疗机 | 烤胶使用，24颗金属水晶灯珠或者36颗金属水晶灯珠专业美甲师烤灯 | 10 | 套
|  |  | 打磨机 | 35000rp/m高转速打磨机 | 10 | 台 | 每套设备含各型号常用打磨头
|  |  | 洗头床 | 长168宽61高88CM | 3 | 套
|  |  | 美发工具车 |  | 15 | 台
|  |  | 围布 | 长1米 | 10 | 张
|  |  | 毛巾 | 70*40 | 10 | 张
|  |  | 教习头模 | 全真发 | 10 | 个
|  |  | 剪发分区用夹子 |  | 10 | 把
|  |  | 毛巾桶 |  | 10 | 个
|  |  | 吹风机 | 1800-2000W | 10 | 个
|  |  | 电推剪 | 20W | 10 | 个
|  |  | 学员练功剪（手型剪） | 6寸 | 10 | 把
|  |  | 学员练功剪（平剪） |  | 10 | 把
|  |  | 手型剪 | 去量1、32，6寸牙剪 | 10 | 把
|  |  | 101裁发梳 | 一半宽齿一半密尺，男发女发通用 | 10 | 把
|  |  | 吹发用滚梳子 | 大中小号 | 10 | 套
|  |  | 喷水壶 |  | 10 | 个
|  |  | 发型师专用发胶 |  | 10 | 套
|  |  | 造型用电卷棒 | 28CM32CM | 10 | 把
|  |  | 拉直发电夹板 |  | 10 | 把
|  |  | 烫发用冷烫杠子 | 0-10号（套） | 10 | 套
|  |  | 烫发用皮筋 | 300克装 | 10 | 包
|  |  | 飞碟加热机 |  | 2 | 把
|  |  | 数码烫机器 |  | 2 | 台
|  |  | 冷烫药水 | 1000毫升 | 2 | 瓶
|  |  | 数码烫药水 | 1000毫升 | 2 | 瓶
|  |  | 护发素 | 5公斤 | 2 | 瓶
|  |  | 洗发水 | 5公斤 | 2 | 瓶
7 | 插花、调酒、咖啡实训室 | 插花实训区 | 剪刀 | 用于修剪花茎和叶子的专业剪刀，通常包括枝剪和花剪 | 10 | 把
|  |  | 老虎钳和斜嘴钳 | 用于处理硬质材料，如铁丝或较硬的花茎 | 10 | 把
|  |  | 打刺钳 | 用于去除玫瑰等有刺植物的刺 | 10 | 把
|  |  | 花泥 | 一种吸水性很强的海绵，用于保持花材的新鲜和稳定 | 10 | 包
|  |  | 花瓶和容器 | 用于展示插花作品，种类多样，包括玻璃、陶瓷、金属等材质 | 10 | 个
|  |  | 铁丝和铁丝网 | 用于支撑花材，特别是大型或重的花朵 | 10 | 把
|  |  | 胶带和花胶 | 用于固定花材和隐藏铁丝 | 10 | 包
|  |  | 量杯和喷雾器 | 用于测量和喷洒水分，保持花材湿润，1套=量杯+喷雾器 | 10 | 套
|  |  | 清洁工具 | 如刷子和布，用于清理工作台和工具 | 10 | 套
|  |  | 书籍等参考资料 | 插花艺术书籍、花艺杂志和设计手册，提供灵感和技巧指导 | 10 | 套
|  |  | 工作台及照明 | 宽敞的工作台面和良好的照明条件，确保插花师可以清晰地看到细节 | 10 | 套
|  |  | 安全装备 | 手套和护目镜，特别是在处理尖锐或有毒的植物材料时 | 10 | 套
|  | 调酒实训区 | 调酒器具 | 调酒壶：用于混合饮料，分为波士顿式和巴黎式。酒吧匙：长柄浅勺，用于搅拌饮料。 量酒器：用于精确测量酒精和其他液体。 过滤器：用于去除冰块和杂质，有细网过滤器和霍克斯特拉过滤器。 | 5 | 套
|  |  | 开瓶器和瓶盖开启器 | 用于开启瓶装酒和软饮料。 | 5 | 套
|  |  | 玻璃器皿 | 鸡尾酒杯：用于盛放短饮鸡尾酒。 高球杯：用于长饮鸡尾酒。 白兰地杯：用于品尝白兰地等烈酒。 冰镇器皿：保持杯子冷凉。 | 5 | 套
|  |  | 冰箱与冷藏设备 | 冷藏柜：存放需低温保存的原料和饮料。 冰箱：用于制作冰块。 冷藏展示柜：展示和冷藏饮料。 | 2 | 台
|  |  | 其他工具 | 搅拌棒：用于搅拌而不产生气泡。 切割板和刀具：用于切水果装饰。 果汁机：用于新鲜榨取果汁。 搅拌机：用于制作含有冰块或果肉的鸡尾酒。 | 5 | 套
|  |  | 酒类与配料存储 | 酒架：存放酒瓶。 调味料架：放置糖浆、苦精等调味品。 冰桶：临时存放冰块。 | 1 | 套
|  |  | 清洁与维护设备 | 清洗槽：清洗玻璃器皿和工具。 洗碗机：快速清洁大量餐具。 消毒柜：确保器具卫生。 | 1 | 套
|  |  | 教学辅助设备 | 投影仪与屏幕：用于播放教程或演示。 白板：记录配方和说明。 教材与参考书籍：提供理论知识和配方。 | 1 | 套
|  |  | 安全与健康设备 | 急救包：应对小事故。 防滑地板垫：防止滑倒。 灭火器：应对火灾风险。 | 1 | 套
|  | 咖啡实训区 | 意式半自动咖啡机 | 用于制作浓缩咖啡 | 5 | 台
|  |  | 磨豆机 | 用于磨豆，含不同咖啡豆 | 5 | 台
|  |  | 手冲器具 | 包括手冲壶、V60滴滤器、Chemex、法压壶等，用于手冲咖啡的制作 | 5 | 套
|  |  | 奶泡机或蒸汽棒 | 用于制作细腻的奶泡，常见于咖啡机上 | 5 | 套
|  |  | 温度控制水壶 | 用于控制水温，对冲泡过程至关重要。 | 5 | 把
|  |  | 辅助设备与器具 | 电子秤：精确称量咖啡粉和水的比例。 计时器：监控萃取时间，保证咖啡的一致性。 咖啡杯测套装：包括杯测勺、温度计、计时器等，用于专业品鉴。 咖啡豆储存容器：保持咖啡豆新鲜。 清洁工具：包括专用清洁剂、刷子等，保持设备卫生 | 5 | 套
|  |  | 其他设备 | 制冰机：用于制作冰咖啡或冷萃咖啡。 开水器：快速获取热水，提高效率。 微波炉：虽非必需，但可用于加热或解冻某些原料。 展示柜：展示咖啡豆、咖啡器具及装饰品。 研磨颗粒度测试工具：用于检查研磨精度。 | 5 | 套
8 | 康养护理实训室 | 健康护理类教学实训，康复疗养体验，健康管理监测，心理咨询，康养专家会议及培训讲座。 | 复苏急救模拟人 | 有智能显示 | 1 | 套
|  |  | 洗头车 | 电动自控护理洗头车仰卧枕式 | 6 | 台
|  |  | 高级全功能老年护理人 | (女性 )选近50项老年人护理功能，环保无害，造型逼真，易于清洗 | 3 | 套
|  |  | 高级全功能老年护理人 | (男性 )选近50项老年人护理功能，环保无害，造型逼真，易于清洗 | 3 | 套
|  |  | 手摇可调节护理床 | 90*200cm,折叠护栏、木质， 手摇三折床，可实现背部起身，腿部升起等功能(备有床垫) | 6 | 台
|  |  | 医用器械柜 | 医用药品器械柜储物 | 6 | 台 | 含钟表、可调式大模型牙模等
|  |  | 医用推车 | 三抽一门ＡＢＳ静音轮 | 6 | 台
|  |  | 单人床 | 1.2M*2M，家用普通床 | 6 | 张
|  |  | 床头柜 | 45*45*74cm，木质 | 6 | 个
|  |  | 衣柜 | 双开门 | 4 | 个
|  |  | 方凳 | 33*33*45cm | 4 | 个
|  |  | 床尾椅 | 高89cm*宽49cm*长56cm，椅面座宽49cm*座深45cm | 6 | 个
|  |  | 床上用品 | 床单160*230cm，被套160*220cm，枕套 74*48cm，被胎150*200cm，枕头74*48cm，淡蓝或淡绿纯色或方格 | 6 | 套 | 含呼叫器、吹风机、计时器等
|  |  | 床褥 1 | 0.9M*2M | 3 | 床
|  |  | 床褥 2 | 1.2M*2M | 3 | 床
|  |  | 长条布艺沙发 | 长 160*宽 700*700cm （居家场景） | 2 | 个
|  |  | 长条茶几 | 长 120*宽 600*高 450cm（居家场景） | 2 | 个
|  |  | 屏风 | 50*180（机构及社区场景） | 4 | 个
|  |  | 桌子 | 100*100*75CM | 4 | 张 | 含椅子、地毯等
|  |  | 移动餐桌 | 可移动便捷式 765*385CM 高 770- 1140CM | 2 | 个
|  |  | 四脚手杖 | 加厚防滑，高度可调，铝合金四脚拐杖， 高度调节范围：79-94cm | 6 | 支
|  |  | 轮椅 | 脚踏要求活动，安全带，后背有布袋， 手刹，材质：铝合金，可折叠，挡腿布 | 1 | 辆
|  |  | R型翻身垫 | 25*50* 15cm | 6 | 个
|  |  | 大软垫 | 74*48cm 左右（含外套）（暖色系） | 3 | 个
|  |  | 中软垫 | 50*35cm 左右（含外套）（暖色系） | 3 | 个
|  |  | 小软垫 | 30*20cm 左右（含外套）（暖色系） | 3 | 个
|  |  | 插座式小夜灯 | 柔光，居家和社区 | 6 | 个
|  |  | 电动轮椅 | 普通 | 1 | 辆
|  |  | 双层治疗护理车 | 台面尺寸：660*440*860mm （备医用垃圾和生活垃圾桶）（白色） | 1 | 辆
|  |  | 扫床护理车 | 660*440*860mm（可拆卸污物袋） | 1 | 辆 | 含雾化口含嘴或面罩等
|  |  | 弹力足踝矫形器 |  | 2 | 套 | 含炒青菜、炒芹菜虾仁、西红柿炒蛋、丝瓜蛋汤、米饭、馒头等食物模型带餐盘，4.5寸；眼罩；水壶（盛有38-40℃温水）；不锈钢材质，直径 17CM左右餐盘；盛有鼻饲液的餐碗；17*27cm（套子颜色是暖色调、可拆卸）热水袋及套；31.5cm水温计及套；100*80cm米色毛毯；大字水银体温计，142mm*12mm腋温计；16.5*6*6.6cm环保PP材质（分体式）体温计存放盒；电子测温枪；水银柱式血压计34cm*9.5cm；单面听诊器；330㎝*85㎝*（125～165）㎝康复训练步梯；超声雾化吸入器；电动吸引器；认知记忆训练卡片45张/盒;(包括：水果、动物、数字、物品、人物、家用电器、交通工具）、香蕉、苹果、桃子、葡萄、梨子等仿真水果；仿真钱币；手机模型；健身操活动场地标识；摇铃、沙锤、响板等简单音乐器材；长120CM，高100CM左右单层钢化玻璃，以金属三脚架做底托固定；6-15mm左右单层钢化玻璃擦窗器；蒸汽熨斗；蒸汽拖把等。
|  |  | 吸尘器 | 1500Ｗ | 1 | 台
|  |  | 洗地机 | 1500Ｗ | 1 | 台
|  |  | 高温高压清洗一体机 | 1500Ｗ | 1 | 台
|  |  | 沙发清洗蒸汔机 | 1500Ｗ | 1 | 台
9 | 职业技能鉴定实训室 |  | 电脑 |  | 41 | 台
|  |  | 电脑桌及椅子整套 |  | 41 | 套
|  |  | 资料柜 |  | 20 | 组
|  |  | 保密柜 |  | 1 | 台
|  |  | 碎纸机 |  | 1 | 台
|  |  | 台式打印机 | 含10支墨粉 | 5 | 台
|  |  | 彩色激光打印复印一体机 | 含不同颜色墨水各10支 | 1 | 台
|  |  | 试卷速印机 | 含不同颜色墨水各10支 | 1 | 台
|  |  | 证书专用打印机 | 含不同颜色墨水各10支 | 1 | 台
|  |  | 预约系统 | 新开发一套预约系统，含实训室、进入实训室、课堂评价、离开实训室、全程监控、使用情况统计等先进系统功能。 | 1 | 套
10 | 数字化交通物流实训室 | 轨道交通及智慧物流教学实训，基于智能仓储实践教学平台，创造真实多元化应用场景和模拟环境，提高学生知识水平，满足学生参与专业实训及赛事需求，为教师培训和进修提供机会。 | 智能穿戴式语音仓储作业平台 | 1.智能穿戴式终端：操作系统SafedroidOS（基于Android5.1）；WiFi双频WiFi2.4GHz/5GHz；支持802.11a/b/g/n，支持WiFi和蓝牙共存。2.指环扫描器：蓝牙、无线2.4G接收器、一维扫描引擎、扫描模组。3.智能穿戴式语音仓储作业系统：利用语音识别技术生成收货订单、入库订单、出库订单、拣货订单。4.条码打印机：分辨率203dpi（8点/毫米），宽度4.09英寸（104毫米），打印速度4英寸（102毫米）/秒。5.塑料周转箱（40个）：尺寸L410*W305*H145（mm）6.货到人拣选机器人:行驶依靠二维码导航，能够完全自主行走以及转弯，可以根据实际情况来调整安全速度，可以自动避障。 | 套 | 1
|  |  | 调度系统 | 1.实时调度控制模块:核心功能：货到人拣选作业、货到人入库作业、货到人补货作业、货到人盘点作业、货到人出库作业任务。2.数字孪生规划模块:利用数字孪生+AI+IoT技术在仓储物流行业的应用，实现虚拟与现实、数字端与物理端交互联动，对无人仓储货到人机器人及业务操作进行三维漫游控制、视角控制、旋转、缩放与定位、信息管理。3.货到人专用货架（4套）:外形尺寸：长900mm×宽900mm×高2000mm；材质：钢制；层数：≥3层。4.货到人专用纸箱（20个）：1.尺寸：约前高15cm*宽28cm*长38cm*后高30cm；2.材质：5层厚度。 | 套 | 1
|  |  | 全息投影控制操作平台 | 1.投影拣选支撑平台1套 2.TPS控制平台1套 3.PPS拣选防错控制系统2套 4.超短焦投影设备1套 5.数据采集辅助设备1套 | 套 | 1
|  |  | 全息智能投影拣选实训系统 | 1.全息投影云平台：全息订单中心、全息审单中心、全息控制中心、全息查询中心、全息数据中心。 2.全息投影控制系统：在全息投影订单操作过程中全程手势自动感应，支持以语音方式智能提示误操作，作业订单完成均有语音提示完成作业，并且库存数据实时与全息投影云库存同步。 3.模拟商品、流利货架（4套）、理货台（2张）、无线路由器。 | 套 | 1
|  |  | 商业环境虚拟仿真智能互动教学平台 | 1.商业环境虚拟仿真智能互动教学平台-互动一体机 触控显示单元、计算单元、互动令牌 2.商业环境虚拟仿真智能互动教学平台-上屏 智能认知屏1个、显示单元 | 套 | 1
|  |  | 智慧仓储与配送中心运营实训平台 | 1.教师管理端：我的班级、我的课程、编辑课程、下发实训任务、实训岗位、完成情况、实训数据。2.学生实训端：任务中心、教学资源、电子业务单据、执行作业、结束活动；3.人机交互实训任务模块：实训过程中，学生及教师可随时查看企业经营情况、仓储数值、物流信息等动态数据；收货流程任务： 预约登记，单据签收，入库验收，码垛上架，单据回传，多货少货处理，供应商管理。4.虚拟场景应用模块。 | 套 | 1
|  |  | 5D全息悬浮裸眼仪 |  | 2 | 套 | 提供产品图片
11 |  |  | 4个教研室会议桌及椅子 | 1套=（会议桌1张（长3米*宽1.5米），靠背椅子10把） | 4 | 套 | 教研室共5间
12 |  |  | 教研室沙发和茶几 | 白色商务沙发 | 12 | 套 | 提供产品图片
13 |  |  | 教研室音响 | 1套=（12个有线和5个无线话筒等整套） | 2 | 套 | 提供产品图片
14 |  |  | 教师讲桌、学生桌椅 | 1套=（教师讲桌1张，靠背椅1把；学生不锈钢课桌6张（长1.8米*宽1.1米*高0.8米），椅子50把） | 12 | 套
15 |  |  | 办公桌及椅子 | 办公桌（长1.5米*0.6米），除钒钛、公共安全、评价室外都配置 | 16 | 套
16 |  |  | 无线讲解器 | 一拖30个 | 1 | 套
17 |  |  | 充电装置 | 2个160KW快充,一次充电80度，预计30分钟左右可充80度电，电费预计白天40元，晚上90元左右，接入电380V | 2 | 套 | 提供产品图片
|  |  |  | 2个60KW慢充,一次充电80度，预计1小时左右可充80度电，电费预计白天40元，晚上90元左右，接入电380V | 2 | 套 | 提供产品图片
18 |  |  | 智慧黑板 | 中间有86寸触摸显示屏，两边有黑板，电脑等（含所有配件） | 25 | 套 | 提供产品图片
19 |  |  | 多功能会议室智能系统 | 含8m*4.5m室内彩色LED显示屏，整屏尺寸37.1m²，8K超清屏幕分辨率，灯珠间距2.5mm等和灯光、控制台、补光、影像、音频、视频、网络版会议系统、10个坐式及5个手式话筒等全套 | 1 | 套 | 提供产品图片
备注：本次设备设施及广告总金额为1000万元左右（含备注中常用工具和量具）。
注：供应商所提供产品需与国家、省级一、二类人社系统竞赛用的机型相匹配。
序号 | 产品名称 | 品牌型号 | 推荐参数 | 配套那些常用工具或量具 | 产品具有明显的优势说明（无法填写时，可以用“/”代替） | 技术人员联系方式
1
1.请于文件后附上每个相关产品的厂家宣传图册或产品说明书或产品官网截图。 2.参与单位所推荐的产品和技术参数有先进的，可以文字进行描述，以供采购人内部择优选择时参考。 3.留下技术人员联系方式，在择优过程中，采购人有可能电话垂询。
参与单位推荐产品总预算报价一览表
序号 | 产品名称 | 推荐产品品牌 | 规格型号 | 原厂质保期 | 推荐单价 | 推荐总报价
1
2
注：每个参与单位在推荐产品时候需要将所有产品均进行推荐及报价，参与单位需综合考虑本项目需达到的要求条件。对征集人提出的要求以外，参与单位认为需要增加的其他设备、服务等，一并在本次调查中明确，以便采购人参考。